## AM2整机BOM
部位 | 物料 | 规格 | 数量 | 单价¥ | 小计¥ | 单价$ | 采购/备注
移动底盘 | STS-3215 舵机(轮) | ST-3215-C018 12V 1/345 | 3 | 110 | 330 | 15.97
移动底盘 | STS-3095 舵机(升降) | ST-3095-C002 12V 95kg·cm | 1 | 345 | 345 | 50.37 | 高扭
移动底盘 | 全向轮 | 127mm 74A | 3 |  | 289 | 40 | ¥289/套(3个)
移动底盘 | 铝型材 T 架 | 20×40×2 L=400mm | 1 | 10 | 10 | 1.5 | 或打印件替代
移动底盘 | 钢销(底盘) | Φ12×80mm | 3 | 3.28 | 9.84 | 0.5 | 或打印件
移动底盘 | 钢销(升降轴) | Φ12×25mm | 1 | 3.28 | 3.28 | 0.5 | 或打印件
移动底盘 | 轴承(升降导轨) | 4×13×5mm | 8 | 3 | 24
移动底盘 | 轴承(底盘/臂/升降) | 12×18×4mm | 8 | 6 | 48
移动底盘 | 摄像头-前 | H65V1 720p 2.4mm 1m | 1 | 122 | 122 | 17
移动底盘 | 摄像头-后 | H65V1 720p 2.4mm 1m | 1 | 122 | 122 | 17
移动底盘 | 摄像头-胸 | H65V1 720p 2.4mm 2m | 1 | 122 | 122 | 17
移动底盘 | 树莓派 5 | 2GB RAM | 1 | 669 | 669 | 93 | Host 算力(可省→USB直连PC)
移动底盘 | DC 降压模块 | 12V→5V 5A PD | 1 | 66 | 66 | 9
移动底盘 | 散热片 | Pi5 被动 | 1 | 18 | 18 | 2.5
移动底盘 | microSD 卡 | 32GB | 1 | 99.9 | 99.9 | 14
移动底盘 | HDMI→Micro 线 | 1m 4K60 | 1 | 7 | 7 | 1
移动底盘 | 总线舵机控制器 | Waveshare Adapter A | 1 | 27 | 27 | 5
移动底盘 | 电池 12V | 11200mAh DC5521 | 2 |  | 114 | 16 | ¥114/对
移动底盘 | DC 1分2 线 | 30cm | 1 | 4.5 | 4.5 | 0.6
移动底盘 | DC 延长线 | 1m | 2 | 2.3 | 4.6 | 0.3
移动底盘 | 舵机延长线 | 90cm Feetech 3pin | 2 | 2 | 4 | 0.3
移动底盘 | 3D 打印件 | PLA/PETG/ABS | 1 |  |  |  | ~4kg 耗材(另计)
Follower双臂 | STS-3215 舵机 | ST-3215-C018 12V 1/345 | 8 | 110 | 880 | 15.97 | 4/臂
Follower双臂 | STS-3095 舵机 | ST-3095-C002 12V 95kg·cm | 6 | 345 | 2070 | 50.37 | 3/臂 高扭
Follower双臂 | 内六角螺丝 M3×10 | 100/包 | 2 |  | 6 |  | 2 包
Follower双臂 | 热熔螺母 | M3×5×4 | 1 |  | 5 |  | 1 包
Follower双臂 | 舵机延长线 | SCS 3pin 26cm | 12 |  | 3 | 0.43 | ¥3/12根
Follower双臂 | 摄像头-腕 | H65V1 720p 2.4mm 2m | 2 | 122 | 244 | 17 | 1/臂
Follower双臂 | 总线舵机控制器 | Waveshare Adapter A | 2 | 27 | 54 | 5 | 1/臂
Follower双臂 | USB-C 线 | 1m 臂→Pi5 | 4 |  | 4.8 |  | ¥4.8/4根
Follower双臂 | 3D 打印件 | PLA/PETG/ABS | 1 |  |  |  | AM-ARM200 ×2
Leader双臂 | STS-3215 舵机(leader) | ST-3215-C046 7.4V 1/147 | 14 | 110 | 1540 | 15.97 | 7/臂 可反驱
Leader双臂 | 热熔螺母 | M3×5×4 | 1 |  | 5
Leader双臂 | 总线舵机控制器 | Waveshare | 2 | 27 | 54 | 12.47
Leader双臂 | 电源 5V | DC 5V 适配器 | 1 |  |  | 12.99 | 无CN价
Leader双臂 | USB-C 线 | 1m 臂→PC | 2 | 10 | 20 | 7.19
Leader双臂 | DC 1分2 线 | 70cm | 1 | 6.5 | 6.5
Leader双臂 | 3D 打印件 | PLA/PETG/ABS | 1 |  |  |  | AM-ARM200 leader ×2
紧固/耗材 | 热熔螺母 M3 | M3×5×4 50/包 | 1 | 2.2 | 2.2 | 0.3
紧固/耗材 | 内六角 M3×10 | 100/包 蓝胶 | 3 |  | 8.5 |  | 3 包
紧固/耗材 | 内六角 M3×18 | 50/包 | 1 | 4.72 | 4.72 | 0.65
紧固/耗材 | 环氧胶 | Loctite E-120HP 50mL | 1 | 74.9 | 74.9 | 10
逐项累加合计 (小计¥)
官方分项约值：底盘¥2475 / Follower¥3320 / Leader¥1646 / 紧固¥107 = ¥7548 (~$1097)。逐项累加与官方有 ~2% 舍入差；权威分项见『成本汇总』sheet。

## 舵机统计
型号 | 电压 | 减速比/型号 | 用途 | 数量 | 单价¥ | 小计¥
STS-3215 | 12V | 1/345 (C018) | 底盘轮 ×3 + Follower 小关节 ×8 | 11 | 110 | 1210
STS-3095 | 12V | 95kg·cm (C002) | 升降 ×1 + Follower 大关节 ×6 (高扭) | 7 | 345 | 2415
STS-3215 | 7.4V | 1/147 (C046) | Leader 主动臂 ×14 (可反驱) | 14 | 110 | 1540
合计 |  |  |  | 32 |  | 5165
舵机占整机 BOM 比例 |  |  |  |  | ¥5,165 / ¥7,548 | ≈ 68%
机器人本体舵机(去 leader) |  |  |  |  | ¥3,625 | 18 个

## 成本汇总
类别 | CNY ¥ | USD $ | 占比
移动底盘 | 2475 | 344 | 33%
Follower 双臂 | 3320 | 461 | 44%
Leader 双臂(可选) | 1646 | 277 | 22%
紧固/耗材 | 107 | 15 | 1%
合计(自打印, 未含耗材) | 7548 | 1097 | 100%
关键洞察：
• 舵机 ×32 ≈ ¥5,165，占整机 BOM 约 68%（成本由舵机数量决定）。
• 机器人本体(去掉 leader 双臂) = ¥5,902 ≈ $820；leader 是遥操作输入设备，可用 VR 手柄替代。
• "<$1000" 是乐观下限：CN ¥7,548≈$1,036 / US ~$1,097，且未含 ~5kg 耗材(~¥150-300)与常用工具。
• Pro 版把部分舵机换 STS-3250 工业舵机，会明显涨价。
• 全向轮¥289、电池¥114 按整套/整对计；官方分项为约值，逐项累加有 ~2% 舍入差。

## AM1_vs_AM2
维度 | AlohaMini1 | AlohaMini2
臂设计 | 复用 SO-ARM100 (别人的) | 新 AM-ARM200 (自研开源, SO-ARM 衍生)
臂自由度 | 5+1 DoF | 6+1 DoF (+wrist_yaw)
Follower 舵机 | 12× STS-3215 (全标准) | 8× STS-3215 + 6× STS-3095 高扭
Leader 来源 | SO-ARM100 leader (别人的) | AM-ARM200 leader (自研)
Leader 舵机 | 12× STS-3215 7.4V 1/147 | 14× STS-3215 7.4V 1/147
升降 | 含底盘 4 舵机内 | 专用 STS-3095 95kg·cm
臂负载 | 0.3 kg | 1 kg
升降负载 | 5 kg | 30 kg
底盘载荷 | 10 kg | 70 kg
全向轮 | 4″ ≈100mm | 127mm 74A
打印机要求 | 需大幅面(底盘可能外协) | Bambu P2S 消费级全可打
树莓派 | 可选(Standalone 才要) | 主 BOM 内 (Host/Client WiFi)
USB 直连 PC | 官方明确支持(不装单板机) | 同样支持